## WR31_Stojaki SHC
| Remont indywidualnych stojaków hydraulicznych SHC |  |  |  | OFERTA
| L.p. | Zakres | Jednostka | Ilość | Wartość całkowita [PLN] netto
Remont podstawowy | 1.1 | demontaż i weryfikacja stojaka (rozdzielenie rdzennika od cylindra) | szt. | 1
| 1.2 | wymiana uszkodzonych podzespołów | szt. | 1
| 1.3 | regeneracja rdzennika (szlifowanie gładzi i wymiana uszczelnienia) | szt. | 1
| 1.4 | regeneracja cylindra (piaskowanie i czyszczenie wnętrza) | szt. | 1
| 1.5 | malowanie cylindra | szt. | 1
| 1.6 | demontaż baterii zaworowej | szt. | 1
| 1.7 | wymiana uszczelnienia baterii zaworowej | szt. | 1
| 1.8 | wykonanie prób baterii zaworowej | szt. | 1
| 1.9 | wykonanie prób stojaka po zamontowaniu baterii zaworowej na stanowisku ciśnieniowym, na którym kontroluje się ciśnienie rozładowania stojaka (baterii zaworowej) oraz szczelność i maksymalne ciśnienie robocze. | szt. | 1
1. SUMA Remont podstawowy |  |  |  |  | 0
Remont rozszerzony | 1.10 | wymiana rdzennika na nowy | szt. | 1
| 1.11 | wymiana cylindra na nowy | szt. | 1
| 1.12 | wymiana spodnika na nowy | szt. | 1
| 1.13 | wymiana przedłużacza | szt. | 1
| 1.14 | wymiana głowicy koronkowej na nowy | szt. | 1
| 1.15 | wymiana rurki ciśnieniowej na nowy | szt. | 1
| 1.16 | wymiana sprężyny na nowy | szt. | 1
| 1.17 | wymiana obejmy z uchwytami na nowy | szt. | 1
| 1.18 | wymiana na nowy / uzupełnienie baterii zaworowej | szt. | 1
| 1.19 | wymiana uszczelnień i elementów złącznych na nowe | kpl. | 1
1. SUMA Remont rozszerzony |  |  |  |  | 0
1 SUMA: UMSHI010 SHC40 NZ1 (360-500mm) |  |  |  |  | 0
Remont podstawowy | 2.1 | demontaż i weryfikacja stojaka (rozdzielenie rdzennika od cylindra) | szt. | 1
| 2.2 | wymiana uszkodzonych podzespołów | szt. | 1
| 2.3 | regeneracja rdzennika (szlifowanie gładzi i wymiana uszczelnienia) | szt. | 1
| 2.4 | regeneracja cylindra (piaskowanie i czyszczenie wnętrza) | szt. | 1
| 2.5 | malowanie cylindra | szt. | 1
| 2.6 | demontaż baterii zaworowej | szt. | 1
| 2.7 | wymiana uszczelnienia baterii zaworowej | szt. | 1
| 2.8 | wykonanie prób baterii zaworowej | szt. | 1
| 2.9 | wykonanie prób stojaka po zamontowaniu baterii zaworowej na stanowisku ciśnieniowym, na którym kontroluje się ciśnienie rozładowania stojaka (baterii zaworowej) oraz szczelność i maksymalne ciśnienie robocze. | szt. | 1
2. SUMA Remont podstawowy |  |  |  |  | 0
Remont rozszerzony | 2.10 | wymiana rdzennika na nowy | szt. | 1
| 2.11 | wymiana cylindra na nowy | szt. | 1
| 2.12 | wymiana spodnika na nowy | szt. | 1
| 2.13 | wymiana przedłużacza | szt. | 1
| 2.14 | wymiana głowicy koronkowej na nowy | szt. | 1
| 2.15 | wymiana rurki ciśnieniowej na nowy | szt. | 1
| 2.16 | wymiana sprężyny na nowy | szt. | 1
| 2.17 | wymiana obejmy z uchwytami na nowy | szt. | 1
| 2.18 | wymiana na nowy / uzupełnienie baterii zaworowej | szt. | 1
| 2.19 | wymiana uszczelnień i elementów złącznych na nowe | kpl. | 1
2. SUMA Remont rozszerzony |  |  |  |  | 0
2 SUMA: UMSHI011 SHC40 NZ2 (400-580mm) |  |  |  |  | 0
| L.p. | Zakres | Jednostka | Ilość | Wartość całkowita [PLN] netto
Remont podstawowy | 3.1 | demontaż i weryfikacja stojaka (rozdzielenie rdzennika od cylindra) | szt. | 1
| 3.2 | wymiana uszkodzonych podzespołów | szt. | 1
| 3.3 | regeneracja rdzennika (szlifowanie gładzi i wymiana uszczelnienia) | szt. | 1
| 3.4 | regeneracja cylindra (piaskowanie i czyszczenie wnętrza) | szt. | 1
| 3.5 | malowanie cylindra | szt. | 1
| 3.6 | demontaż baterii zaworowej | szt. | 1
| 3.7 | wymiana uszczelnienia baterii zaworowej | szt. | 1
| 3.8 | wykonanie prób baterii zaworowej | szt. | 1
| 3.9 | wykonanie prób stojaka po zamontowaniu baterii zaworowej na stanowisku ciśnieniowym, na którym kontroluje się ciśnienie rozładowania stojaka (baterii zaworowej) oraz szczelność i maksymalne ciśnienie robocze. | szt. | 1
3. SUMA Remont podstawowy |  |  |  |  | 0
Remont rozszerzony | 3.10 | wymiana rdzennika na nowy | szt. | 1
| 3.11 | wymiana cylindra na nowy | szt. | 1
| 3.12 | wymiana spodnika na nowy | szt. | 1
| 3.13 | wymiana przedłużacza | szt. | 1
| 3.14 | wymiana głowicy koronkowej na nowy | szt. | 1
| 3.15 | wymiana rurki ciśnieniowej na nowy | szt. | 1
| 3.16 | wymiana sprężyny na nowy | szt. | 1
| 3.17 | wymiana obejmy z uchwytami na nowy | szt. | 1
| 3.18 | wymiana na nowy / uzupełnienie baterii zaworowej | szt. | 1
| 3.19 | wymiana uszczelnień i elementów złącznych na nowe | kpl. | 1
3. SUMA Remont rozszerzony |  |  |  |  | 0
3 SUMA: UMSHI012 SHC40 NZ3 (450-680mm) |  |  |  |  | 0
Remont podstawowy | 4.1 | demontaż i weryfikacja stojaka (rozdzielenie rdzennika od cylindra) | szt. | 1
| 4.2 | wymiana uszkodzonych podzespołów | szt. | 1
| 4.3 | regeneracja rdzennika (szlifowanie gładzi i wymiana uszczelnienia) | szt. | 1
| 4.4 | regeneracja cylindra (piaskowanie i czyszczenie wnętrza) | szt. | 1
| 4.5 | malowanie cylindra | szt. | 1
| 4.6 | demontaż baterii zaworowej | szt. | 1
| 4.7 | wymiana uszczelnienia baterii zaworowej | szt. | 1
| 4.8 | wykonanie prób baterii zaworowej | szt. | 1
| 4.9 | wykonanie prób stojaka po zamontowaniu baterii zaworowej na stanowisku ciśnieniowym, na którym kontroluje się ciśnienie rozładowania stojaka (baterii zaworowej) oraz szczelność i maksymalne ciśnienie robocze. | szt. | 1
4. SUMA Remont podstawowy |  |  |  |  | 0
Remont rozszerzony | 4.10 | wymiana rdzennika na nowy | szt. | 1
| 4.11 | wymiana cylindra na nowy | szt. | 1
| 4.12 | wymiana spodnika na nowy | szt. | 1
| 4.13 | wymiana przedłużacza | szt. | 1
| 4.14 | wymiana głowicy koronkowej na nowy | szt. | 1
| 4.15 | wymiana rurki ciśnieniowej na nowy | szt. | 1
| 4.16 | wymiana sprężyny na nowy | szt. | 1
| 4.17 | wymiana obejmy z uchwytami na nowy | szt. | 1
| 4.18 | wymiana na nowy / uzupełnienie baterii zaworowej | szt. | 1
| 4.19 | wymiana uszczelnień i elementów złącznych na nowe | kpl. | 1
4. SUMA Remont rozszerzony |  |  |  |  | 0
4 SUMA: UMSHI013 SHC40 NZ4 (500-780mm) |  |  |  |  | 0
| L.p. | Zakres | Jednostka | Ilość | Wartość całkowita [PLN] netto
Remont podstawowy | 5.1 | demontaż i weryfikacja stojaka (rozdzielenie rdzennika od cylindra) | szt. | 1
| 5.2 | wymiana uszkodzonych podzespołów | szt. | 1
| 5.3 | regeneracja rdzennika (szlifowanie gładzi i wymiana uszczelnienia) | szt. | 1
| 5.4 | regeneracja cylindra (piaskowanie i czyszczenie wnętrza) | szt. | 1
| 5.5 | malowanie cylindra | szt. | 1
| 5.6 | demontaż baterii zaworowej | szt. | 1
| 5.7 | wymiana uszczelnienia baterii zaworowej | szt. | 1
| 5.8 | wykonanie prób baterii zaworowej | szt. | 1
| 5.9 | wykonanie prób stojaka po zamontowaniu baterii zaworowej na stanowisku ciśnieniowym, na którym kontroluje się ciśnienie rozładowania stojaka (baterii zaworowej) oraz szczelność i maksymalne ciśnienie robocze. | szt. | 1
5. SUMA Remont podstawowy |  |  |  |  | 0
Remont rozszerzony | 5.10 | wymiana rdzennika na nowy | szt. | 1
| 5.11 | wymiana cylindra na nowy | szt. | 1
| 5.12 | wymiana spodnika na nowy | szt. | 1
| 5.13 | wymiana przedłużacza | szt. | 1
| 5.14 | wymiana głowicy koronkowej na nowy | szt. | 1
| 5.15 | wymiana rurki ciśnieniowej na nowy | szt. | 1
| 5.16 | wymiana sprężyny na nowy | szt. | 1
| 5.17 | wymiana obejmy z uchwytami na nowy | szt. | 1
| 5.18 | wymiana na nowy / uzupełnienie baterii zaworowej | szt. | 1
| 5.19 | wymiana uszczelnień i elementów złącznych na nowe | kpl. | 1
5. SUMA Remont rozszerzony |  |  |  |  | 0
5 SUMA: UMSHI014 SHC40 NZ5 (560-900mm) |  |  |  |  | 0
Remont podstawowy | 6.1 | demontaż i weryfikacja stojaka (rozdzielenie rdzennika od cylindra) | szt. | 1
| 6.2 | wymiana uszkodzonych podzespołów | szt. | 1
| 6.3 | regeneracja rdzennika (szlifowanie gładzi i wymiana uszczelnienia) | szt. | 1
| 6.4 | regeneracja cylindra (piaskowanie i czyszczenie wnętrza) | szt. | 1
| 6.5 | malowanie cylindra | szt. | 1
| 6.6 | demontaż baterii zaworowej | szt. | 1
| 6.7 | wymiana uszczelnienia baterii zaworowej | szt. | 1
| 6.8 | wykonanie prób baterii zaworowej | szt. | 1
| 6.9 | wykonanie prób stojaka po zamontowaniu baterii zaworowej na stanowisku ciśnieniowym, na którym kontroluje się ciśnienie rozładowania stojaka (baterii zaworowej) oraz szczelność i maksymalne ciśnienie robocze. | szt. | 1
6. SUMA Remont podstawowy |  |  |  |  | 0
Remont rozszerzony | 6.10 | wymiana rdzennika na nowy | szt. | 1
| 6.11 | wymiana cylindra na nowy | szt. | 1
| 6.12 | wymiana spodnika na nowy | szt. | 1
| 6.13 | wymiana przedłużacza | szt. | 1
| 6.14 | wymiana głowicy koronkowej na nowy | szt. | 1
| 6.15 | wymiana rurki ciśnieniowej na nowy | szt. | 1
| 6.16 | wymiana sprężyny na nowy | szt. | 1
| 6.17 | wymiana obejmy z uchwytami na nowy | szt. | 1
| 6.18 | wymiana na nowy / uzupełnienie baterii zaworowej | szt. | 1
| 6.19 | wymiana uszczelnień i elementów złącznych na nowe | kpl. | 1
6. SUMA Remont rozszerzony |  |  |  |  | 0
6 SUMA: UMSHI015 SHC40 NZ6 (630-1030mm) |  |  |  |  | 0
| L.p. | Zakres | Jednostka | Ilość | Wartość całkowita [PLN] netto
Remont podstawowy | 7.1 | demontaż i weryfikacja stojaka (rozdzielenie rdzennika od cylindra) | szt. | 1
| 7.2 | wymiana uszkodzonych podzespołów | szt. | 1
| 7.3 | regeneracja rdzennika (szlifowanie gładzi i wymiana uszczelnienia) | szt. | 1
| 7.4 | regeneracja cylindra (piaskowanie i czyszczenie wnętrza) | szt. | 1
| 7.5 | malowanie cylindra | szt. | 1
| 7.6 | demontaż baterii zaworowej | szt. | 1
| 7.7 | wymiana uszczelnienia baterii zaworowej | szt. | 1
| 7.8 | wykonanie prób baterii zaworowej | szt. | 1
| 7.9 | wykonanie prób stojaka po zamontowaniu baterii zaworowej na stanowisku ciśnieniowym, na którym kontroluje się ciśnienie rozładowania stojaka (baterii zaworowej) oraz szczelność i maksymalne ciśnienie robocze. | szt. | 1
7. SUMA Remont podstawowy |  |  |  |  | 0
Remont rozszerzony | 7.10 | wymiana rdzennika na nowy | szt. | 1
| 7.11 | wymiana cylindra na nowy | szt. | 1
| 7.12 | wymiana spodnika na nowy | szt. | 1
| 7.13 | wymiana przedłużacza | szt. | 1
| 7.14 | wymiana głowicy koronkowej na nowy | szt. | 1
| 7.15 | wymiana rurki ciśnieniowej na nowy | szt. | 1
| 7.16 | wymiana sprężyny na nowy | szt. | 1
| 7.17 | wymiana obejmy z uchwytami na nowy | szt. | 1
| 7.18 | wymiana na nowy / uzupełnienie baterii zaworowej | szt. | 1
| 7.19 | wymiana uszczelnień i elementów złącznych na nowe | kpl. | 1
7. SUMA Remont rozszerzony |  |  |  |  | 0
7 SUMA: UMSHI016 SHC40 NZ7 (710-1190mm) |  |  |  |  | 0
Remont podstawowy | 8.1 | demontaż i weryfikacja stojaka (rozdzielenie rdzennika od cylindra) | szt. | 1
| 8.2 | wymiana uszkodzonych podzespołów | szt. | 1
| 8.3 | regeneracja rdzennika (szlifowanie gładzi i wymiana uszczelnienia) | szt. | 1
| 8.4 | regeneracja cylindra (piaskowanie i czyszczenie wnętrza) | szt. | 1
| 8.5 | malowanie cylindra | szt. | 1
| 8.6 | demontaż baterii zaworowej | szt. | 1
| 8.7 | wymiana uszczelnienia baterii zaworowej | szt. | 1
| 8.8 | wykonanie prób baterii zaworowej | szt. | 1
| 8.9 | wykonanie prób stojaka po zamontowaniu baterii zaworowej na stanowisku ciśnieniowym, na którym kontroluje się ciśnienie rozładowania stojaka (baterii zaworowej) oraz szczelność i maksymalne ciśnienie robocze. | szt. | 1
8. SUMA Remont podstawowy |  |  |  |  | 0
Remont rozszerzony | 8.10 | wymiana rdzennika na nowy | szt. | 1
| 8.11 | wymiana cylindra na nowy | szt. | 1
| 8.12 | wymiana spodnika na nowy | szt. | 1
| 8.13 | wymiana przedłużacza | szt. | 1
| 8.14 | wymiana głowicy koronkowej na nowy | szt. | 1
| 8.15 | wymiana rurki ciśnieniowej na nowy | szt. | 1
| 8.16 | wymiana sprężyny na nowy | szt. | 1
| 8.17 | wymiana obejmy z uchwytami na nowy | szt. | 1
| 8.18 | wymiana na nowy / uzupełnienie baterii zaworowej | szt. | 1
| 8.19 | wymiana uszczelnień i elementów złącznych na nowe | kpl. | 1
8. SUMA Remont rozszerzony |  |  |  |  | 0
8 SUMA: UMSHI017 SHC40 NZ8 (800-1334mm) |  |  |  |  | 0
| L.p. | Zakres | Jednostka | Ilość | Wartość całkowita [PLN] netto
Remont podstawowy | 9.1 | demontaż i weryfikacja stojaka (rozdzielenie rdzennika od cylindra) | szt. | 1
| 9.2 | wymiana uszkodzonych podzespołów | szt. | 1
| 9.3 | regeneracja rdzennika (szlifowanie gładzi i wymiana uszczelnienia) | szt. | 1
| 9.4 | regeneracja cylindra (piaskowanie i czyszczenie wnętrza) | szt. | 1
| 9.5 | malowanie cylindra | szt. | 1
| 9.6 | demontaż baterii zaworowej | szt. | 1
| 9.7 | wymiana uszczelnienia baterii zaworowej | szt. | 1
| 9.8 | wykonanie prób baterii zaworowej | szt. | 1
| 9.9 | wykonanie prób stojaka po zamontowaniu baterii zaworowej na stanowisku ciśnieniowym, na którym kontroluje się ciśnienie rozładowania stojaka (baterii zaworowej) oraz szczelność i maksymalne ciśnienie robocze. | szt. | 1
9. SUMA Remont podstawowy |  |  |  |  | 0
Remont rozszerzony | 9.10 | wymiana rdzennika na nowy | szt. | 1
| 9.11 | wymiana cylindra na nowy | szt. | 1
| 9.12 | wymiana spodnika na nowy | szt. | 1
| 9.13 | wymiana przedłużacza | szt. | 1
| 9.14 | wymiana głowicy koronkowej na nowy | szt. | 1
| 9.15 | wymiana rurki ciśnieniowej na nowy | szt. | 1
| 9.16 | wymiana sprężyny na nowy | szt. | 1
| 9.17 | wymiana obejmy z uchwytami na nowy | szt. | 1
| 9.18 | wymiana na nowy / uzupełnienie baterii zaworowej | szt. | 1
| 9.19 | wymiana uszczelnień i elementów złącznych na nowe | kpl. | 1
9. SUMA Remont rozszerzony |  |  |  |  | 0
9 SUMA: UMSHI018 SHC40 NZ9 (1000-1656mm) |  |  |  |  | 0
Remont podstawowy | 10.1 | demontaż i weryfikacja stojaka (rozdzielenie rdzennika od cylindra) | szt. | 1
| 10.2 | wymiana uszkodzonych podzespołów | szt. | 1
| 10.3 | regeneracja rdzennika (szlifowanie gładzi i wymiana uszczelnienia) | szt. | 1
| 10.4 | regeneracja cylindra (piaskowanie i czyszczenie wnętrza) | szt. | 1
| 10.5 | malowanie cylindra | szt. | 1
| 10.6 | demontaż baterii zaworowej | szt. | 1
| 10.7 | wymiana uszczelnienia baterii zaworowej | szt. | 1
| 10.8 | wykonanie prób baterii zaworowej | szt. | 1
| 10.9 | wykonanie prób stojaka po zamontowaniu baterii zaworowej na stanowisku ciśnieniowym, na którym kontroluje się ciśnienie rozładowania stojaka (baterii zaworowej) oraz szczelność i maksymalne ciśnienie robocze. | szt. | 1
10. SUMA Remont podstawowy |  |  |  |  | 0
Remont rozszerzony | 10.10 | wymiana rdzennika na nowy | szt. | 1
| 10.11 | wymiana cylindra na nowy | szt. | 1
| 10.12 | wymiana spodnika na nowy | szt. | 1
| 10.13 | wymiana przedłużacza | szt. | 1
| 10.14 | wymiana głowicy koronkowej na nowy | szt. | 1
| 10.15 | wymiana rurki ciśnieniowej na nowy | szt. | 1
| 10.16 | wymiana sprężyny na nowy | szt. | 1
| 10.17 | wymiana obejmy z uchwytami na nowy | szt. | 1
| 10.18 | wymiana na nowy / uzupełnienie baterii zaworowej | szt. | 1
| 10.19 | wymiana uszczelnień i elementów złącznych na nowe | kpl. | 1
10. SUMA Remont rozszerzony |  |  |  |  | 0
10 SUMA: UMSHI019 SHC40 NZ10 (1250-2086mm) |  |  |  |  | 0
| L.p. | Zakres | Jednostka | Ilość | Wartość całkowita [PLN] netto
Remont podstawowy | 11.1 | demontaż i weryfikacja stojaka (rozdzielenie rdzennika od cylindra) | szt. | 1
| 11.2 | wymiana uszkodzonych podzespołów | szt. | 1
| 11.3 | regeneracja rdzennika (szlifowanie gładzi i wymiana uszczelnienia) | szt. | 1
| 11.4 | regeneracja cylindra (piaskowanie i czyszczenie wnętrza) | szt. | 1
| 11.5 | malowanie cylindra | szt. | 1
| 11.6 | demontaż baterii zaworowej | szt. | 1
| 11.7 | wymiana uszczelnienia baterii zaworowej | szt. | 1
| 11.8 | wykonanie prób baterii zaworowej | szt. | 1
| 11.9 | wykonanie prób stojaka po zamontowaniu baterii zaworowej na stanowisku ciśnieniowym, na którym kontroluje się ciśnienie rozładowania stojaka (baterii zaworowej) oraz szczelność i maksymalne ciśnienie robocze. | szt. | 1
11. SUMA Remont podstawowy |  |  |  |  | 0
Remont rozszerzony | 11.10 | wymiana rdzennika na nowy | szt. | 1
| 11.11 | wymiana cylindra na nowy | szt. | 1
| 11.12 | wymiana spodnika na nowy | szt. | 1
| 11.13 | wymiana przedłużacza | szt. | 1
| 11.14 | wymiana głowicy koronkowej na nowy | szt. | 1
| 11.15 | wymiana rurki ciśnieniowej na nowy | szt. | 1
| 11.16 | wymiana sprężyny na nowy | szt. | 1
| 11.17 | wymiana obejmy z uchwytami na nowy | szt. | 1
| 11.18 | wymiana na nowy / uzupełnienie baterii zaworowej | szt. | 1
| 11.19 | wymiana uszczelnień i elementów złącznych na nowe | kpl. | 1
11. SUMA Remont rozszerzony |  |  |  |  | 0
11 SUMA: UMSHI002 SHC40 Z (1500-2500mm) |  |  |  |  | 0
Remont podstawowy | 12.1 | demontaż i weryfikacja stojaka (rozdzielenie rdzennika od cylindra) | szt. | 1
| 12.2 | wymiana uszkodzonych podzespołów | szt. | 1
| 12.3 | regeneracja rdzennika (szlifowanie gładzi i wymiana uszczelnienia) | szt. | 1
| 12.4 | regeneracja cylindra (piaskowanie i czyszczenie wnętrza) | szt. | 1
| 12.5 | malowanie cylindra | szt. | 1
| 12.6 | demontaż baterii zaworowej | szt. | 1
| 12.7 | wymiana uszczelnienia baterii zaworowej | szt. | 1
| 12.8 | wykonanie prób baterii zaworowej | szt. | 1
| 12.9 | wykonanie prób stojaka po zamontowaniu baterii zaworowej na stanowisku ciśnieniowym, na którym kontroluje się ciśnienie rozładowania stojaka (baterii zaworowej) oraz szczelność i maksymalne ciśnienie robocze. | szt. | 1
12. SUMA Remont podstawowy |  |  |  |  | 0
Remont rozszerzony | 12.10 | wymiana rdzennika na nowy | szt. | 1
| 12.11 | wymiana cylindra na nowy | szt. | 1
| 12.12 | wymiana stopy spągowej na nowy | szt. | 1
| 12.13 | wymiana przedłużacza cylindra | szt. | 1
| 12.14 | wymiana głowicy koronkowej na nowy | szt. | 1
| 12.15 | wymiana rurki ciśnieniowej na nowy | szt. | 1
| 12.16 | wymiana sprężyny na nowy | szt. | 1
| 12.17 | wymiana obejmy z uchwytami na nowy | szt. | 1
| 12.18 | wymiana na nowy / uzupełnienie baterii zaworowej | szt. | 1
| 12.19 | wymiana uszczelnień i elementów złącznych na nowe | kpl. | 1
12. SUMA Remont rozszerzony |  |  |  |  | 0
12 SUMA: UMSHI020 SHC WP1 (1950-2750mm) |  |  |  |  | 0
| L.p. | Zakres | Jednostka | Ilość | Wartość całkowita [PLN] netto
Remont podstawowy | 13.1 | demontaż i weryfikacja stojaka (rozdzielenie rdzennika od cylindra) | szt. | 1
| 13.2 | wymiana uszkodzonych podzespołów | szt. | 1
| 13.3 | regeneracja rdzennika (szlifowanie gładzi i wymiana uszczelnienia) | szt. | 1
| 13.4 | regeneracja cylindra (piaskowanie i czyszczenie wnętrza) | szt. | 1
| 13.5 | malowanie cylindra | szt. | 1
| 13.6 | demontaż baterii zaworowej | szt. | 1
| 13.7 | wymiana uszczelnienia baterii zaworowej | szt. | 1
| 13.8 | wykonanie prób baterii zaworowej | szt. | 1
| 13.9 | wykonanie prób stojaka po zamontowaniu baterii zaworowej na stanowisku ciśnieniowym, na którym kontroluje się ciśnienie rozładowania stojaka (baterii zaworowej) oraz szczelność i maksymalne ciśnienie robocze. | szt. | 1
13. SUMA Remont podstawowy |  |  |  |  | 0
Remont rozszerzony | 13.10 | wymiana rdzennika na nowy | szt. | 1
| 13.11 | wymiana cylindra na nowy | szt. | 1
| 13.12 | wymiana stopy spągowej na nowy | szt. | 1
| 13.13 | wymiana przedłużacza cylindra | szt. | 1
| 13.14 | wymiana głowicy koronkowej na nowy | szt. | 1
| 13.15 | wymiana rurki ciśnieniowej na nowy | szt. | 1
| 13.16 | wymiana sprężyny na nowy | szt. | 1
| 13.17 | wymiana obejmy z uchwytami na nowy | szt. | 1
| 13.18 | wymiana na nowy / uzupełnienie baterii zaworowej | szt. | 1
| 13.19 | wymiana uszczelnień i elementów złącznych na nowe | kpl. | 1
13. SUMA Remont rozszerzony |  |  |  |  | 0
13 SUMA: UMSHI001 SHC WP2 (2200-3000mm) |  |  |  |  | 0
Remont podstawowy | 14.1 | demontaż i weryfikacja stojaka (rozdzielenie rdzennika od cylindra) | szt. | 1
| 14.2 | wymiana uszkodzonych podzespołów | szt. | 1
| 14.3 | regeneracja rdzennika (szlifowanie gładzi i wymiana uszczelnienia) | szt. | 1
| 14.4 | regeneracja cylindra (piaskowanie i czyszczenie wnętrza) | szt. | 1
| 14.5 | malowanie cylindra | szt. | 1
| 14.6 | demontaż baterii zaworowej | szt. | 1
| 14.7 | wymiana uszczelnienia baterii zaworowej | szt. | 1
| 14.8 | wykonanie prób baterii zaworowej | szt. | 1
| 14.9 | wykonanie prób stojaka po zamontowaniu baterii zaworowej na stanowisku ciśnieniowym, na którym kontroluje się ciśnienie rozładowania stojaka (baterii zaworowej) oraz szczelność i maksymalne ciśnienie robocze. | szt. | 1
14. SUMA Remont podstawowy |  |  |  |  | 0
Remont rozszerzony | 14.10 | wymiana rdzennika na nowy | szt. | 1
| 14.11 | wymiana cylindra na nowy | szt. | 1
| 14.12 | wymiana stopy spągowej na nowy | szt. | 1
| 14.13 | wymiana przedłużacza cylindra | szt. | 1
| 14.14 | wymiana głowicy koronkowej na nowy | szt. | 1
| 14.15 | wymiana rurki ciśnieniowej na nowy | szt. | 1
| 14.16 | wymiana sprężyny na nowy | szt. | 1
| 14.17 | wymiana obejmy z uchwytami na nowy | szt. | 1
| 14.18 | wymiana na nowy / uzupełnienie baterii zaworowej | szt. | 1
| 14.19 | wymiana uszczelnień i elementów złącznych na nowe | kpl. | 1
14. SUMA Remont rozszerzony |  |  |  |  | 0
14 SUMA: UMSHI007 SHC WP3 (3000-4000mm) |  |  |  |  | 0
S U M A : |  |  |  |  | 0